## List2
1. Označení | 2. Popis | 3. Cena
01 |  | Počet | 15
| Žákovská lavice dloumístná | Cena/ks v Kč bez DPH
| Rozměr: 1300 x 500 mm | Cena celkem v Kč bez DPH | 0
| Materiál a konstrukce: zadavatel požaduje, aby lavice měla kovový profil konstrukce - plochoovál včetně plastových koncovek, provedení T-forma, konstrukce bude povrchově upravena vypalovanou práškovou barvou v červeném provedení, lavice bude vybavena odkládacími drátěnými koši a háčky na pověšení zavazadel, lavice bude vybavena rektifikací pro vyrovnání nerovností podlahy, výšková stavitelnost 5-7), nastavení výšky pomocí imbusových šroubů. Lavice budou opatřeny deskami LDT min. tl. 22 mm v dekoru buk s oblými hranami, které budou opatřeny 4 závrtnými maticemi pro pevnější spojení s konstrukcí. Prvek musí splňovat normu ČSN EN 1729:1 a ČSN EN 1729:2 pro tento druh nábytku. Uchazeč je povinen certifikát v nabídce předložit. | Technický popis výrobku uchazeče nebo katalogový kód výrobku:
Barevné provedení kovových prvků: červená komaxitová
Schéma je ilustrativní - nadřazen popis
4. Schéma
1. Označení | 2. Popis | 3. Cena
02 |  | Počet | 50
| Žákovská židle | Cena/ks v Kč bez DPH
| Velikost: 5-7 | Cena celkem v Kč bez DPH | 0
| Materiál a konstrukce: zadavatel požaduje, aby židle měla kovový profil konstrukce včetně plastových koncovek, provedení T-forma, konstrukce povrchově upravena vypalovanou práškovou barvou v červeném provedení, pod sedákem plastové podložky, které zabraňují poškození stolové desky, sedák a opěrák z bukové překližky, ke konstrukci budou připevněny pomocí nýtů, židle musí být zasunovatelné do kovového koše v lavici nebo položitelné na stolovou desku. Nastavení výšky pomocí imbusových šroubů, stohovatelná. Prvek musí splňovat normu ČSN EN 1729:1 a ČSN EN 1729:2 pro tento druh nábytku. Uchazeč je povinen certifikát v nabídce předložit. | Technický popis výrobku uchazeče nebo katalogový kód výrobku:
Barevné provedení kovové kostry: červená komaxitová
Schéma je ilustrativní - nadřazen popis
4. Schéma
1. Označení | 2. Popis | 3. Cena
03 |  | Počet | 5
| Katedra pro učitele včetně uzamykatelné zásůvky | Cena/ks v Kč bez DPH
| Rozměr: 735x1300x650 mm, rozměry nábytku lze upravit s tolerancí +-3 % | Cena celkem v Kč bez DPH | 0
| Materiál a konstrukce: zadavatel požaduje uzamykací katedru. Stolová deska z LTD min.tl. 22mm s ABS hranou min. tl. 2 mm, oblé rohy pracovní desky Katedra bude mít kovový profil konstrukce včetně plastových koncovek, konstrukce povrchově upravena vypalovanou práškovou barvou v červeném provedení, podnož bude opatřena plastovými kluzáky proti poškození podlahy. | Technický popis výrobku uchazeče nebo katalogový kód výrobku:
Barevné provedení: světlý přírodní dekor, nejlépe třešeň nebo javor
Schéma je ilustrativní - nadřazen popis
4. Schéma
1. Označení | 2. Popis | 3. Cena
04 |  | Počet | 2
| Židle učitelská čalouněná | Cena/ks v Kč bez DPH | 0
| Velikost: 7 | Cena celkem v Kč bez DPH | 0
| Materiál a konstrukce: zadavatel požaduje, aby židle měla kovový profil konstrukce - plochoovál včetně plastových koncovek, provedení L nebo T-forma, konstrukce povrchově upravena vypalovanou práškovou barvou v červeném provedení, pod sedákem plastové podložky, které zabraňují poškození stolové desky. Sedák a opěrák budou celoučalouněné, ke konstrukci budou připevněny pomocí nýtů. | Technický popis výrobku uchazeče nebo katalogový kód výrobku:
Barevné provedení: červená komaxitová
Schéma je ilustrativní - nadřazen popis
4. Schéma
1. Označení | 2. Popis | 3. Cena
05 | Kartotéka třízásuvková | Počet | 1
| Rozměry: min. 1000x400x600 mm, rozměry nábytku lze upravit s tolerancí +-3 %, nosnost min. 120 kg | Cena/ks v Kč bez DPH
| Materiál a konstrukce: Kvalitní svařovaná zásuvková kartotéka pro frmát A4. centrální zamykání všech zásuvek cylindrickým zámkem se dvěma klíči. Ochrana proti převážení, 100% telesopické výsuvy s lehkým chodem,perforace dna zásuvky pro dělící příčky,povrchová úprva korpusu práškovým vypalovacím lakem. Nosnost každé zásuvky cca 40kg. Čela zásuvek a horní deska kartotéky provedeny z kvalitního lamina. | Cena celkem v Kč bez DPH | 0
| Barevné provedení: ořech | Technický popis výrobku uchazeče nebo katalogový kód výrobku:
Schéma je ilustrativní - nadřazen popis
4. Schéma
1. Označení | 2. Popis | 3. Cena
06 | Tabule nástěnná keramická na dvou pylonech jednolistá | Počet | 1
| Rozměry: min.4000x1200mm, rozměry nábytku lze upravit s tolerancí +-3 % | Cena/ks v Kč bez DPH
| Materiál a konstrukce: zadavatel požaduje, aby Pylonová keramická tabule rovná (jednolistá)měla keramickou plochu PolyVision e3 ceramicsteel®, magnetický povrch,vysokou odolnost proti poškrábání, chemikáliím, ohni, neobsaovala žádné těžké kovy,byla vybavena širokou odkládací policí na středové desce a dvěma odkládacími policemi na houbu, případně křídy, byla opatřena umělohmotným krytem s kulatými hranami - maximální bezpečnost. Hliníkové pylony vysoké 290cm, jednoduše ovladatelné jedním prstem, umožnit vysunout tabuli do výšky pylonů a naopak stáhnout tabuli téměř k podlaze- využití celé psací plochy. Požadujeme záruku 20 let na psací plochu tabule a 10 let na ostatní komponenty a řemeslné zpracování. Doložit kontrolu bezpečnosti certifikátem GS TÜV. | Cena celkem v Kč bez DPH | 0
| Barevné provedení: bílá | Technický popis výrobku uchazeče nebo katalogový kód výrobku:
Schéma je ilustrativní - nadřazen popis
4. Schéma
1. Označení | 2. Popis | 3. Cena
07 |  | Počet | 26
| Stůl pracovní s laminovým podložím | Cena/ks v Kč bez DPH
| Rozměr: min.1600x600x760 mm, rozměry nábytku lze upravit s tolerancí +-3 % | Cena celkem v Kč bez DPH | 0
| Materiál a konstrukce: Pracovní deska bude vyrobena: stolová deska z LTD min. tl. 25mm s ABS hranou min. tl. 2 mm, desková podnož z LTD min. tl. 18 mm s ABS hranou min. tl. 2 mm, podnož opatřena plastovými kluzáky proti poškození podlahy, jednotlivé díly budou konstrukčně spojeny excentrickými zámky, bez viditelných vnějších spojů | Technický popis výrobku uchazeče nebo katalogový kód výrobku:
Barevné provedení: třešeň
Schéma je ilustrativní - nadřazen popis
4. Schéma
1. Označení | 2. Popis | 3. Cena
08 |  | Počet | 22
| Kontejner pojízdný s centrálním zámkem | Cena/ks v Kč bez DPH
| Rozměr: min. 400x600x600 mm, rozměry nábytku lze upravit s tolerancí +-3 % | Cena celkem v Kč bez DPH | 0
| Materiál a konstrukce: zadavatel požaduje z kvalitní laminátové dřevotřískové desky tl. 18 mm. Horní díl korpusu - tlouštka 25 mm. Kvalitní 2 mm silná ochrana ABS hrana na spodním a dolním díle korpusu.Centrální zámek. | Technický popis výrobku uchazeče nebo katalogový kód výrobku:
Barevné provedení: třešeň
Schéma je ilustrativní - nadřazen popis
4. Schéma
1. Označení | 2. Popis | 3. Cena
09 |  | Počet | 4
| Kontejner přístavný s centrálním zámkem | Cena/ks v Kč bez DPH
| Rozměr: min. 400x600x755 mm, rozměry nábytku lze upravit s tolerancí +-3 %.Výška kontejneru stejná jako výška desky pracovního stolu. | Cena celkem v Kč bez DPH | 0
| Materiál a konstrukce: zadavatel požaduje z kvalitní laminátové dřevotřískové desky tl. 18 mm. Horní díl korpusu - tlouštka 25 mm. Kvalitní 2 mm silná ochrana ABS hrana na spodním a dolním díle korpusu.Centrální zámek. | Technický popis výrobku uchazeče nebo katalogový kód výrobku:
Barevné provedení: třešeň
Schéma je ilustrativní - nadřazen popis
4. Schéma
1. Označení | 2. Popis | 3. Cena
10 |  | Počet | 40
| Skříň kombinovaná uzamykatelná (dveře, sklo) | Cena/ks v Kč bez DPH
| Rozměry: min. 1850x800x400 mm, rozměry nábytku lze upravit s tolerancí +-3 % | Cena celkem v Kč bez DPH | 0
| Materiál a konstrukce: Korpus skříně vč. zad a polic bude z LTD min. tl. 18 mm, korpus lepený, všechny plochy olepeny ABS hranou min. tl. 2 mm, půda naložená na boky skříně. Police musí být výškově stavitelné, podpěry polic zabraňující jejich vysunutí. Bezpečnostní panty bez viditelných šroubů včetně tlumičů pro pomalé dovírání dveří. Dveře LTD min. tl. 18 mm, opatřeny oblou kovovou úchytkou světlého designu. Dno skříní bude opatřeno rektifikacemi pro vyrovnání nerovností podlahy. Dřevěné i skleněné dvířka uzamykatelná. | Technický popis výrobku uchazeče nebo katalogový kód výrobku:
Barevné provedení: třešeň
Schéma je ilustrativní - nadřazen popis
4. Schéma
1. Označení | 2. Popis | 3. Cena
11 |  | Počet | 10
| Skříň kombinovaná uzamykatelná (dveře, nika) | Cena/ks v Kč bez DPH
| Rozměry: min. 1850x800x400 mm, rozměry nábytku lze upravit s tolerancí +-3 % | Cena celkem v Kč bez DPH | 0
| Materiál a konstrukce: Korpus skříně vč. zad a polic bude z LTD min. tl. 18 mm, korpus lepený, všechny plochy olepeny ABS hranou min. tl. 2 mm, půda naložená na boky skříně. Police musí být výškově stavitelné, podpěry polic zabraňující jejich vysunutí. Bezpečnostní panty bez viditelných šroubů včetně tlumičů pro pomalé dovírání dveří. Dveře LTD min. tl. 18 mm, opatřeny oblou kovovou úchytkou světlého designu. Dno skříní bude opatřeno rektifikacemi pro vyrovnání nerovností podlahy. Dřevěné dvířka budou uzamykatelná. | Technický popis výrobku uchazeče nebo katalogový kód výrobku:
Barevné provedení: třešeň
Schéma je ilustrativní - nadřazen popis
4. Schéma
1. Označení | 2. Popis | 3. Cena
12 |  | Počet | 19
| Skříň uzamykatelná (dveře) | Cena/ks v Kč bez DPH | 0
| Rozměry: min. 1850x800x400 mm, rozměry nábytku lze upravit s tolerancí +-3 % | Cena celkem v Kč bez DPH | 0
| Materiál a konstrukce: Korpus skříně vč. zad a polic bude z LTD min. tl. 18 mm, korpus lepený, všechny plochy olepeny ABS hranou min. tl. 2 mm, půda naložená na boky skříně. Police musí být výškově stavitelné, podpěry polic zabraňující jejich vysunutí. Bezpečnostní panty bez viditelných šroubů včetně tlumičů pro pomalé dovírání dveří. Dveře LTD min. tl. 18 mm, opatřeny oblou kovovou úchytkou světlého designu. Dno skříní bude opatřeno rektifikacemi pro vyrovnání nerovností podlahy. Dřevěné dvířka budou uzamykatelná. | Technický popis výrobku uchazeče nebo katalogový kód výrobku:
Barevné provedení: třešeň
Schéma je ilustrativní - nadřazen popis
4. Schéma
1. Označení | 2. Popis | 3. Cena
13 |  | Počet | 11
| Skříň uzamykatelná šatní (dveře) | Cena/ks v Kč bez DPH
| Rozměry: min. 1850x800x400 mm, rozměry nábytku lze upravit s tolerancí +-3 % | Cena celkem v Kč bez DPH | 0
| Materiál a konstrukce: Korpus skříně vč. zad a polic bude z LTD min. tl. 18 mm, korpus lepený, všechny plochy olepeny ABS hranou min. tl. 2 mm, půda naložená na boky skříně. Šatní skříň s výs. ram. Bezpečnostní panty bez viditelných šroubů včetně tlumičů pro pomalé dovírání dveří. Dveře LTD min. tl. 18 mm, opatřeny oblou kovovou úchytkou světlého designu. Dno skříní bude opatřeno rektifikacemi pro vyrovnání nerovností podlahy. Barevné provedení : třešeň. Schéma je ilustrativní - nadřazen popis. | Technický popis výrobku uchazeče nebo katalogový kód výrobku:
Schéma je ilustrativní - nadřazen popis
4. Schéma
1. Označení | 2. Popis | 3. Cena
14 |  | Počet | 4
| Skříňka střední uzamykatelná | Cena/ks v Kč bez DPH
| Rozměry: min. 1150x800x400 mm, rozměry nábytku lze upravit s tolerancí +-3 % | Cena celkem v Kč bez DPH | 0
| Materiál a konstrukce: Korpus skříně vč. zad a polic bude z LTD min. tl. 18 mm, korpus lepený, všechny plochy olepeny ABS hranou min. tl. 2 mm, půda naložená na boky skříně. Police musí být výškově stavitelné, podpěry polic zabraňující jejich vysunutí. Bezpečnostní panty bez viditelných šroubů včetně tlumičů pro pomalé dovírání dveří. Dveře LTD min. tl. 18 mm, opatřeny oblou kovovou úchytkou světlého designu. Dno skříní bude opatřeno rektifikacemi pro vyrovnání nerovností podlahy. Dřevěné dvířka budou uzamykatelná. | Technický popis výrobku uchazeče nebo katalogový kód výrobku:
Barevné provedení: třešeň
Schéma je ilustrativní - nadřazen popis
4. Schéma
1. Označení | 2. Popis | 3. Cena
15 |  | Počet | 3
| Skříňka střední uzamykatelná kombinovaná ( dveře, nika ) | Cena/ks v Kč bez DPH
| Rozměry: min. 1150x800x400 mm, rozměry nábytku lze upravit s tolerancí +-3 % | Cena celkem v Kč bez DPH | 0
| Materiál a konstrukce: Korpus skříně vč. zad a polic bude z LTD min. tl. 18 mm, korpus lepený, všechny plochy olepeny ABS hranou min. tl. 2 mm, půda naložená na boky skříně. Police musí být výškově stavitelné, podpěry polic zabraňující jejich vysunutí. Bezpečnostní panty bez viditelných šroubů včetně tlumičů pro pomalé dovírání dveří. Dveře LTD min. tl. 18 mm, opatřeny oblou kovovou úchytkou světlého designu. Dno skříní bude opatřeno rektifikacemi pro vyrovnání nerovností podlahy. Dřevěné dvířka budou uzamykatelná. | Technický popis výrobku uchazeče nebo katalogový kód výrobku:
Barevné provedení: třešeň
Schéma je ilustrativní - nadřazen popis
4. Schéma
1. Označení | 2. Popis | 3. Cena
16 |  | Počet | 8
| Skříňka nízká | Cena/ks v Kč bez DPH
| Rozměr: min. 750x800x400 mm, rozměry nábytku lze upravit s tolerancí +-3 % | Cena celkem v Kč bez DPH | 0
| Materiál a konstrukce: Korpus skříně vč. zad a polic bude z LTD min. tl. 18 mm, korpus lepený, všechny plochy olepeny ABS hranou min. tl. 2 mm, půda naložená na boky skříně. Police musí být výškově stavitelné, podpěry polic zabraňující jejich vysunutí. Bezpečnostní panty bez viditelných šroubů včetně tlumičů pro pomalé dovírání dveří. Dveře LTD min. tl. 18 mm, opatřeny oblou kovovou úchytkou světlého designu. Dno skříní bude opatřeno rektifikacemi pro vyrovnání nerovností podlahy. | Technický popis výrobku uchazeče nebo katalogový kód výrobku:
Barevné provedení: třešeň
Schéma je ilustrativní - nadřazen popis
4. Schéma
1. Označení | 2. Popis | 3. Cena
17 |  | Počet | 1
| Skříňka nízká ( pravé provedení dveří ) | Cena/ks v Kč bez DPH
| Rozměr: min. 750x400x400 mm, rozměry nábytku lze upravit s tolerancí +-3 % | Cena celkem v Kč bez DPH | 0
| Materiál a konstrukce: Korpus skříně vč. zad a polic bude z LTD min. tl. 18 mm, korpus lepený, všechny plochy olepeny ABS hranou min. tl. 2 mm, půda naložená na boky skříně. Police musí být výškově stavitelné, podpěry polic zabraňující jejich vysunutí. Bezpečnostní panty bez viditelných šroubů včetně tlumičů pro pomalé dovírání dveří. Dveře LTD min. tl. 18 mm, opatřeny oblou kovovou úchytkou světlého designu. Dno skříní bude opatřeno rektifikacemi pro vyrovnání nerovností podlahy. | Technický popis výrobku uchazeče nebo katalogový kód výrobku:
Barevné provedení: třešeň
Schéma je ilustrativní - nadřazen popis
4. Schéma
1. Označení | 2. Popis | 3. Cena
18 |  | Počet | 1
| Skříňka střední ( levé provedení dveří ) | Cena/ks v Kč bez DPH
| Rozměr: min. 1150x400x400 mm, rozměry nábytku lze upravit s tolerancí +-3 % | Cena celkem v Kč bez DPH | 0
| Materiál a konstrukce: Korpus skříně vč. zad a polic bude z LTD min. tl. 18 mm, korpus lepený, všechny plochy olepeny ABS hranou min. tl. 2 mm, půda naložená na boky skříně. Police musí být výškově stavitelné, podpěry polic zabraňující jejich vysunutí. Bezpečnostní panty bez viditelných šroubů včetně tlumičů pro pomalé dovírání dveří. Dveře LTD min. tl. 18 mm, opatřeny oblou kovovou úchytkou světlého designu. Dno skříní bude opatřeno rektifikacemi pro vyrovnání nerovností podlahy. | Technický popis výrobku uchazeče nebo katalogový kód výrobku:
Barevné provedení: třešeň
Schéma je ilustrativní - nadřazen popis
4. Schéma
1. Označení | 2. Popis | 3. Cena
19 |  | Počet | 7
| Kancelářská židle se synchronní mechanikou | Cena/ks v Kč bez DPH | 0
| Rozměry: viz. Schéma, rozměry nábytku lze upravit s tolerancí +-3 %, nosnost: min. 120 kg | Cena celkem v Kč bez DPH | 0
| Materiál a konstrukce: Kancelářská židle bude se synchronní mechanikou, výškově stavitelná pístem, na 5-ramenném kříži s koly. Záda pro tvarové přizpůsobení se uživateli. Nastavitelná loketní opěrka, s polypropylénovou podložkou. Čalounění - min. 100.000 Martindale. | Technický popis výrobku uchazeče nebo katalogový kód výrobku:
Barevné provedení: bude upřesněno zadavatelem
Schéma je ilustrativní - nadřazen popis
4. Schéma
1. Označení | 2. Popis | 3. Cena
20 |  | Počet | 1
| Kancelářské křeslo čalouněné černou kůží | Cena/ks v Kč bez DPH
|  | Cena celkem v Kč bez DPH | 0
| Materiál a konstrukce: Kancelářské křeslo bude se synchronní mechanikou, výškově stavitelné pístem, na 5-ramenném kříži s koly. Záda strukturované pro tvarové přizpůsobení se uživateli. Nastavitelná loketní opěrka, s polypropylénovou podložkou. Pohodlné, ergonomicky tvarované kožené křeslo, čalouněno do jemné, ale pevné ekologické kůže, područky jsou plastové, šroubované do sedáku a opěráku, ekologická kůže velmi dobře udržovatelná a prodyšná,houpací mechanika s možností nastavení tuhosti houpání, plynulé nastavení výšky plynovým pístem, kovový chromovaný kříž s kolečky na tvrdé i měkké podlahy, kolečka o průměru 50 mm, nosnost min. 120 kg. Výška nastavení v rozmezí cca 114 - 124 cm. | Technický popis výrobku uchazeče nebo katalogový kód výrobku:
4. Schéma
1. Označení | 2. Popis | 3. Cena
21 |  | Počet | 1
| Policový a třídící regál | Cena/ks v Kč bez DPH
| Rozměr: min. 1800x800x400 mm, rozměry lze upravit s tolerancí +-3 % | Cena celkem v Kč bez DPH | 0
| Materiál a konstrukce: Korpus skříně vč. zad a polic bude z LTD min. tl. 18 mm, korpus lepený, všechny plochy olepeny ABS hranou min. tl. 2 mm, půda naložená na boky skříně. Police výškově přestavitelné, vhodné k přehlednému ukládání šanonů, ke třídění tiskopisů a různých dokumentů formátu A4. Zajištění stability skříně i při plném zatížení. Záda tvořena bílým sololakem tl. min. 3 mm. Dno skříně bude opatřeno rektifikacemi pro vyrovnání nerovností podlahy. | Technický popis výrobku uchazeče nebo katalogový kód výrobku:
Barevné provedení: třešeň nebo olše
Schéma je ilustrativní - nadřazen popis
4. Schéma
1. Označení | 2. Popis | 3. Cena
22 |  | Počet | 1
| Kombinovaná třídící skříň ( dveře, police ) | Cena/ks v Kč bez DPH
| Rozměry: min.1800x800x400 mm, rozměry nábytku lze upravit s tolerancí +-3 % | Cena celkem v Kč bez DPH | 0
| Materiál a konstrukce: Korpus skříně vč. zad a polic bude z LTD min. tl. 18 mm, korpus lepený, všechny plochy olepeny ABS hranou min. tl. 2 mm, půda naložená na boky skříně. Police výškově přestavitelné, vhodné k přehlednému ukládání šanonů, ke třídění tiskopisů a různých dokumentů formátu A4. Zajištění stability skříně i při plném zatížení. Záda tvořena bílým sololakem tl. min. 3 mm. Dno skříně bude opatřeno rektifikacemi pro vyrovnání nerovností podlahy. Dřevěné dvířka budou uzamykatelná. | Technický popis výrobku uchazeče nebo katalogový kód výrobku:
Barevné provedení: třešeň nebo olše
Schéma je ilustrativní - nadřazen popis
4. Schéma
1. Označení | 2. Popis | 3. Cena
23 |  | Počet | 3
| Věšáková stěna s poličkou | Cena/ks v Kč bez DPH
| Rozměry: viz. Schéma, rozměry stěny min. 1850x400 mm +-3 %, nosnost | Cena celkem v Kč bez DPH | 0
| Materiál a konstrukce: věšáková stěna s poličkou a 3 háčky na kabáty a jedním pomocným. | Technický popis výrobku uchazeče nebo katalogový kód výrobku:
Barevné provedení: třešeň
Schéma je ilustrativní - nadřazen popis
4. Schéma
1. Označení | 2. Popis | 3. Cena
24 |  | Počet | 2
| Věšák stojanový | Cena/ks v Kč bez DPH
| Rozměry: výška cca 1850 mm lze upravit s tolerancí +-3 % | Cena celkem v Kč bez DPH | 0
| Materiál a konstrukce: stojan bude tvořit samonosná kovová konstrukce s pevnou podnoží a úchyty pro kabáty, pokrývky hlavy, tašky a opěrkou na deštníky. | Technický popis výrobku uchazeče nebo katalogový kód výrobku:
Barevné provedení: ořech
Schéma je ilustrativní - nadřazen popis
4. Schéma
1. Označení | 2. Popis | 3. Cena
25 |  | Počet | 1
| Skříň plná vysoká - dveře | Cena/ks v Kč bez DPH
| Rozměry: min. 1850x800x400 mm, rozměry nábytku lze upravit s tolerancí +-3 % | Cena celkem v Kč bez DPH | 0
| Materiál a konstrukce: Korpus skříně vč. zad a polic bude z LTD min. tl. 18 mm, korpus lepený, všechny plochy olepeny ABS hranou min. tl. 2 mm, půda naložená na boky skříně. Police musí být výškově stavitelné, podpěry polic zabraňující jejich vysunutí. Bezpečnostní panty bez viditelných šroubů včetně tlumičů pro pomalé dovírání dveří. Dveře LTD min. tl. 18 mm. Dno skříní bude opatřeno rektifikacemi pro vyrovnání nerovností podlahy. | Technický popis výrobku uchazeče nebo katalogový kód výrobku:
Barevné provedení: ořech
Schéma je ilustrativní - nadřazen popis
4. Schéma
1. Označení | 2. Popis | 3. Cena
26 |  | Počet | 1
| Skříň vysoká šatní | Cena/ks v Kč bez DPH
| Rozměry: min. 1850x800x400 mm, rozměry nábytku lze upravit s tolerancí +-3 % | Cena celkem v Kč bez DPH | 0
| Materiál a konstrukce: Korpus skříně vč. zad a polic bude z LTD min. tl. 18 mm, korpus lepený, všechny plochy olepeny ABS hranou min. tl. 2 mm, půda naložená na boky skříně. Police musí být výškově stavitelné, podpěry polic zabraňující jejich vysunutí. Bezpečnostní panty bez viditelných šroubů včetně tlumičů pro pomalé dovírání dveří. Dveře LTD min. tl. 18 mm. Dno skříní bude opatřeno rektifikacemi pro vyrovnání nerovností podlahy. | Technický popis výrobku uchazeče nebo katalogový kód výrobku:
Barevné provedení: ořech
Schéma je ilustrativní - nadřazen popis
4. Schéma
1. Označení | 2. Popis | 3. Cena
27 |  | Počet | 1
| Stůl jednací velký | Cena/ks v Kč bez DPH
| Rozměry: min. 2200x1200x760 mm, rozměry nábytku lze upravit s tolerancí +-3 % | Cena celkem v Kč bez DPH | 0
| Materiál a konstrukce: stolové desky o síle min. 35 mm. Všechny plochy olepeny ABS hranou min. tl. 2 mm. Retifikační designové nožičky pro vyrovnání nerovností podlahy. stolové desky a nohy jsou vyrobeny z DCP o síle 38 mm a stolová deska je po obvodu opatřena dvoubarevnou akrylovou 3D hranou, odolnou proti úderům • podnož je olepena hranou ABS o síle 2 mm • rub stolu je z DCP 18 mm s hranou ABS 0,5 mm z viditelné strany • stůl je instalován na dekoračních rektifikačních nožkách D = 55 mm | Technický popis výrobku uchazeče nebo katalogový kód výrobku:
Barevné provedení: ořech
Schéma je ilustrativní - nadřazen popis
4. Schéma
1. Označení | 2. Popis | 3. Cena
28 |  | Počet | 1
| Stůl manažerský levé provedení | Cena/ks v Kč bez DPH
| Rozměr: min. 2000x1000x 760mm, rozměry lze upravit s tolerancí +-3 % | Cena celkem v Kč bez DPH | 0
| Materiál a konstrukce: Retifikační designové nožičky pro vyrovnání nerovností podlahy. • stolové desky a nohy jsou vyrobeny z DCP o síle 38 mm a stolová deska je po obvodu opatřena dvoubarevnou akrylovou 3D hranou, odolnou proti úderům • podnož je olepena hranou ABS o síle 2 mm • stůl je instalován na dekoračních rektifikačních nožkách D = 55 mm • v nejužším místě má stůl 780mm | Technický popis výrobku uchazeče nebo katalogový kód výrobku:
Barevné provedení: ořech
Schéma je ilustrativní - nadřazen popis
4. Schéma
1. Označení | 2. Popis | 3. Cena
29 |  | Počet | 1
| Přístavba jednací manažerského stolu | Cena/ks v Kč bez DPH
| Rozměr: min.1100x700x760 mm, rozměry lze upravit s tolerancí +-3 % | Cena celkem v Kč bez DPH | 0
| Materiál a konstrukce: stolové desky o síle min. 35 mm. Všechny plochy olepeny ABS hranou min. tl. 2 mm. Retifikační designové nožičky pro vyrovnání nerovností podlahy. | Technický popis výrobku uchazeče nebo katalogový kód výrobku:
Barevné provedení: ořech
Schéma je ilustrativní - nadřazen popis
4. Schéma
1. Označení | 2. Popis | 3. Cena
30 |  | Počet | 1
| Přístavný kontejner pravý | Cena/ks v Kč bez DPH
| Rozměry: | Cena celkem v Kč bez DPH | 0
| Materiál a konstrukce: zadavatel požaduje z kvalitní laminátové dřevotřískové desky tl. 18 mm. Horní díl korpusu - tlouštka 25 mm. Centrální zámek, horní deska z DCP 38 mm a je po obvodu opatřena dvoubarevnou akrylovou 3D hranou všechny ostatní dílce jsou z DCP 18 mm • boky a dno kontejneru jsou opatřeny hranou ABS 0,5 mm • čela zásuvek jsou olepena hranou ABS 2 mm • kontejner je vybaven centrálním zámkem • kontejner je instalován na kolečkách | Technický popis výrobku uchazeče nebo katalogový kód výrobku:
Barevné provedení: ořech
Schéma je ilustrativní - nadřazen popis
4. Schéma
1. Označení | 2. Popis | 3. Cena
31 |  | Počet | 1
| Mobilní kontejner | Cena/ks v Kč bez DPH
| Rozměr: min.1200x500x760 mm, rozměry lze upravit s tolerancí +-3 % | Cena celkem v Kč bez DPH | 0
| Materiál a konstrukce: zadavatel požaduje z kvalitní laminátové dřevotřískové desky tl. 18 mm. Horní díl korpusu - tlouštka 25 mm. Kvalitní 2 mm silná ochrana ABS hrana na spodním a dolním díle korpusu.Centrální zámek. | Technický popis výrobku uchazeče nebo katalogový kód výrobku:
Barva : ořech
4. Schéma
1. Označení | 2. Popis | 3. Cena
32 |  | Počet | 3
| Skříňka nízká | Cena/ks v Kč bez DPH
| Rozměry: min. 800x800x400 mm, rozměry nábytku lze upravit s tolerancí +-3 % | Cena celkem v Kč bez DPH | 0
| Materiál a konstrukce: Korpus skříně vč. zad a polic bude z LTD min. tl. 18 mm, korpus lepený, všechny plochy olepeny ABS hranou min. tl. 2 mm, půda naložená na boky skříně. Police musí být výškově stavitelné, podpěry polic zabraňující jejich vysunutí. Bezpečnostní panty bez viditelných šroubů včetně tlumičů pro pomalé dovírání dveří. Dveře LTD min. tl. 18 mm, opatřeny oblou kovovou úchytkou světlého designu. Dno skříní bude opatřeno rektifikacemi pro vyrovnání nerovností podlahy. | Technický popis výrobku uchazeče nebo katalogový kód výrobku:
Barevné provedení: ořech
4. Schéma
1. Označení | 2. Popis | 3. Cena
33 |  | Počet | 2
| Skříňka nízká policová | Cena/ks v Kč bez DPH
| Rozměry: min. 800x400x400 mm, rozměry nábytku lze upravit s tolerancí +-3 % | Cena celkem v Kč bez DPH | 0
| Materiál a konstrukce: Korpus skříně vč. zad a polic bude z LTD min. tl. 18 mm, korpus lepený, všechny plochy olepeny ABS hranou min. tl. 2 mm, půda naložená na boky skříně. Police musí být výškově stavitelná, podpěry police zabraňující její vysunutí. Dno skříní bude opatřeno rektifikacemi pro vyrovnání nerovností podlahy. | Technický popis výrobku uchazeče nebo katalogový kód výrobku:
Barevné provedení: ořech
Schéma je ilustrativní - nadřazen popis
4. Schéma
1. Označení | 2. Popis | 3. Cena
34 |  | Počet | 5
| Polička na knihy | Cena/ks v Kč bez DPH
| Rozměry: cca 1200x200x3,5mm, rozměry nábytku lze upravit s tolerancí +-3 %, nosnost min. 10 kg | Cena celkem v Kč bez DPH | 0
| Materiál a konstrukce: Jednoduchá police k upevnění na stěnu. Je určena k umístění knih, dekorativních předmětů. Materiál a dezén stejný jako nábytek. | Technický popis výrobku uchazeče nebo katalogový kód výrobku:
Barevné provedení: tmavý ořech. Nábytek položek 25-33 je určen pro jednu sestavu v jednotném dezénu a bude jednotné výrobní řady manažerského provedení.
Schéma je ilustrativní - nadřazen popis
4. Schéma
1. Označení | 2. Popis | 3. Cena
35 |  | Počet | 1
| Šatní skříń velká s tyčí ( dveře ) | Cena/ks v Kč bez DPH
| Rozměry: min. 1850x740x580 mm, rozměry nábytku lze upravit s tolerancí +-3 % | Cena celkem v Kč bez DPH | 0
| Materiál a konstrukce: Korpus skříně vč. zad a polic bude z LTD min. tl. 18 mm, korpus lepený, všechny plochy olepeny ABS hranou min. tl. 2 mm, půda naložená na boky skříně. Police musí být výškově stavitelné, podpěry polic zabraňující jejich vysunutí. Bezpečnostní panty bez viditelných šroubů včetně tlumičů pro pomalé dovírání dveří. Dveře LTD min. tl. 18 mm, opatřeny oblou kovovou úchytkou světlého designu. Dno skříní bude opatřeno rektifikacemi pro vyrovnání nerovností podlahy. Dřevěné dvířka budou uzamykatelná. | Technický popis výrobku uchazeče nebo katalogový kód výrobku:
Barevné provedení: tmavý ořech
Schéma je ilustrativní - nadřazen popis
4. Schéma
1. Označení | 2. Popis | 3. Cena
36 | Policová skříňka střední kombinovaná ( dveře, nika ) | Počet | 3
| Rozměr: min. 1200x740x370mm, rozměry lze upravit s tolerancí +-3 % | Cena/ks v Kč bez DPH
| Materiál a konstrukce: Korpus skříně vč. zad a polic bude z LTD min. tl. 18 mm, korpus lepený, všechny plochy olepeny ABS hranou min. tl. 2 mm, půda naložená na boky skříně. Police musí být výškově stavitelné, podpěry polic zabraňující jejich vysunutí. Bezpečnostní panty bez viditelných šroubů včetně tlumičů pro pomalé dovírání dveří. Dveře LTD min. tl. 18 mm, opatřeny oblou kovovou úchytkou světlého designu. Dno skříní bude opatřeno rektifikacemi pro vyrovnání nerovností podlahy. Dřevěné dvířka budou uzamykatelná. | Cena celkem v Kč bez DPH | 0
| Barevné provedení: tmavý ořech | Technický popis výrobku uchazeče nebo katalogový kód výrobku:
Schéma je ilustrativní - nadřazen popis
Schéma je ilustrativní - nadřazen popis
4. Schéma
1. Označení | 2. Popis | 3. Cena
37 |  | Počet | 2
| Stůl kancelářský rohový pravý | Cena/ks v Kč bez DPH
| Rozměry: min.1600 x 900x 760 mm, rozměry nábytku lze upravit s tolerancí +-3 % | Cena celkem v Kč bez DPH | 0
| Materiál a konstrukce: Pracovní deska bude vyrobena z LTD min. tl. 22mm s ABS hranou min. tl. 2 mm, desková podnož z LTD min. tl. 16 mm s ABS hranou , podnož opatřena plastovými kluzáky proti poškození podlahy, jednotlivé díly budou konstrukčně spojeny excentrickými zámky, bez viditelných vnějších spojů | Technický popis výrobku uchazeče nebo katalogový kód výrobku:
Barevné provedení: tmavý ořech
Schéma je ilustrativní - nadřazen popis
4. Schéma
1. Označení | 2. Popis | 3. Cena
38 |  | Počet | 2
| Kontejner přístavný | Cena/ks v Kč bez DPH
| Rozměr: min. 400x600x760 mm, rozměry nábytku lze upravit s tolerancí +-3 % | Cena celkem v Kč bez DPH | 0
| Materiál a konstrukce: zadavatel požaduje z kvalitní laminátové dřevotřískové desky tl. 18 mm. Horní díl korpusu - tlouštka 25 mm. Kvalitní 2 mm silná ochrana ABS hrana na spodním a dolním díle korpusu. Centrální zámek. Usazení na retifikačních podložkách. | Technický popis výrobku uchazeče nebo katalogový kód výrobku:
Barevné provedení: tmavý ořech
4. Schéma | Schéma je ilustrativní - nadřazen popis
1. Označení | 2. Popis | 3. Cena
39 |  | Počet | 2
| Přístavná skříňka nízká k pracovnímu stolu | Cena/ks v Kč bez DPH
| Rozměr: min. 760x800x600 mm, rozměry lze upravit s tolerancí +-3 % | Cena celkem v Kč bez DPH | 0
| Materiál a konstrukce: bude vyrobena z LTD min. tl. 16 mm s ABS hranou , podnož opatřena plastovými kluzáky proti poškození podlahy, jednotlivé díly budou konstrukčně spojeny excentrickými zámky, bez viditelných vnějších spojů.Rektifikační podložky. | Technický popis výrobku uchazeče nebo katalogový kód výrobku:
Barevné provedení: tmavý ořech
Schéma je ilustrativní - nadřazen popis
4. Schéma
1. Označení | 2. Popis | 3. Cena
40 |  | Počet | 1
| Policová skříňka střední | Cena/ks v Kč bez DPH
| Rozměr: min. 1200x740x370 mm, rozměry lze upravit s tolerancí +-3 % | Cena celkem v Kč bez DPH | 0
| Materiál a konstrukce: bude vyrobena z LTD min. tl. 16 mm s ABS hranou , podnož opatřena plastovými kluzáky proti poškození podlahy, jednotlivé díly budou konstrukčně spojeny excentrickými zámky, bez viditelných vnějších spojů.Rektifikační podložky. | Technický popis výrobku uchazeče nebo katalogový kód výrobku:
Barevné provedení: tmavý ořech
Schéma je ilustrativní - nadřazen popis
4. Schéma
1. Označení | 2. Popis | 3. Cena
41 |  | Počet | 2
| Policová skříňka střední plná ( dveře ) | Cena/ks v Kč bez DPH
| Rozměr: min. 1200x740x370mm, rozměry lze upravit s tolerancí +-3 % | Cena celkem v Kč bez DPH | 0
| Materiál a konstrukce: Korpus skříně vč. zad a polic bude z LTD min. tl. 18 mm, korpus lepený, všechny plochy olepeny ABS hranou min. tl. 2 mm, půda naložená na boky skříně. Police musí být výškově stavitelné, podpěry polic zabraňující jejich vysunutí. Bezpečnostní panty bez viditelných šroubů včetně tlumičů pro pomalé dovírání dveří. Dveře LTD min. tl. 18 mm, opatřeny oblou kovovou úchytkou světlého designu. Dno skříní bude opatřeno rektifikacemi pro vyrovnání nerovností podlahy. Dřevěné dvířka budou uzamykatelná. | Technický popis výrobku uchazeče nebo katalogový kód výrobku:
Barevné provedení: tmavý ořech
Schéma je ilustrativní - nadřazen popis
4. Schéma
1. Označení | 2. Popis | 3. Cena
42 |  | Počet | 1
| Rohová police | Cena/ks v Kč bez DPH
| Rozměry: min. 1200x370x370 mm, rozměry nábytku lze upravit s tolerancí +-3 % | Cena celkem v Kč bez DPH | 0
| Materiál a konstrukce: bude vyrobena z LTD min. tl. 16 mm s ABS hranou , podnož opatřena plastovými kluzáky proti poškození podlahy, jednotlivé díly budou konstrukčně spojeny excentrickými zámky, bez viditelných vnějších spojů.Rektifikační podložky. | Technický popis výrobku uchazeče nebo katalogový kód výrobku:
Barevné provedení: tmavý ořech
Schéma je ilustrativní - nadřazen popis
4. Schéma
1. Označení | 2. Popis | 3. Cena
43 | Registrační vložka | Počet | 2
| Rozměry: min.340x760x530 mm, rozměry nábytku lze upravit s tolerancí +-3 % | Cena/ks v Kč bez DPH
| Materiál a konstrukce: bude vyrobena z LTD min. tl. 16 mm s ABS hranou . Rektifikační podložky. | Cena celkem v Kč bez DPH | 0
| Barevné provedení: tmavý ořech | Technický popis výrobku uchazeče nebo katalogový kód výrobku:
Schéma je ilustrativní - nadřazen popis, nábytek uvedený v položkách 37 - 45 je požadován v jednom dezénu a typovém provedeníjedné výrobní řady z důvodu zachování jednoho celku
4. Schéma